## BOM清单
第一组交通灯 PLC 控制系统 BOM 清单
项目：1.1_V21（S7-1200 交通灯顺序控制） 编制日期：2026-10-15 依据：TIA Portal V21 项目实际硬件配置
序号 | 类别 | 名称 | 型号 / 规格 | 订货号 (MLFB) | 数量 | 单位 | 备注
1 | 主控单元 | PLC 主机 | SIMATIC S7-1200 CPU 1215C DC/DC/DC，固件 V4.2 | 6ES7 215-1AG40-0XB0 | 1 | 台 | 板载 14DI / 10DQ、2AI / 2AQ、6 路 HSC、4 路 PTO、PROFINET 2×RJ45
2 | 主控单元 | 安装导轨 | S7-1200 标准安装导轨 160 mm | 6ES7 390-1AB60-0AA0 | 1 | 根 | DIN 35 mm 导轨，用于固定 CPU
3 | 电源部分 | 开关电源 | 24 V DC / 2.5 A 开关电源（AC 220 V 输入） | 6EP1332-1SH51（选型参考） | 1 | 台 | 为 CPU、指示灯、继电器提供 24 V DC
4 | 电源部分 | 微型断路器 | 单极 C 型 6 A 微型断路器 | 5SY6106-7（选型参考） | 1 | 只 | QF1，电源进线过流保护
5 | 输入元件 | 启动按钮 | 平头按钮 1NO 绿色 | 3SU1 系列（选型参考） | 1 | 只 | SB1，接 DI0.0（启动）
6 | 输入元件 | 停止按钮 | 平头按钮 1NC 红色 | 3SU1 系列（选型参考） | 1 | 只 | SB2，接 DI0.1（停止）
7 | 输入元件 | 方式选择旋钮 | 两位自锁旋钮 2NO | 3SU1 系列（选型参考） | 1 | 只 | SA1，自动位接 DI0.2、手动位接 DI0.3
8 | 输出元件 | 指示灯（红） | 24 V DC LED 指示灯 φ22 红色 | 通用件 | 2 | 只 | HL1 / HL4，东西、南北红灯
9 | 输出元件 | 指示灯（绿） | 24 V DC LED 指示灯 φ22 绿色 | 通用件 | 2 | 只 | HL2 / HL5，东西、南北绿灯
10 | 输出元件 | 指示灯（黄） | 24 V DC LED 指示灯 φ22 黄色 | 通用件 | 2 | 只 | HL3 / HL6，东西、南北黄灯
11 | 输出元件 | 中间继电器 | 24 V DC 线圈，1NO 触点 | 3RQ0 系列（选型参考） | 1 | 只 | KA1，由 DQ0.6 驱动，用于隔离驱动电机
12 | 执行负载 | 直流电机 | 24 V DC 小型直流电机 | 按实训台配置 | 1 | 台 | M1，经 KA1 触点接入 24 V（手动方式下运转）
13 | 附件 | 接线端子 | 弹簧式接线端子 2.5 mm² | 通用件 | 1 | 批 | 输入 / 输出端子排
14 | 附件 | 导线 | BV 0.75 mm²（红 / 蓝 / 黄绿） | 通用件 | 1 | 批 | +24 V（红）/ 0 V（蓝）/ PE（黄绿）
15 | 附件 | 线槽与扎带 | 40×40 PVC 线槽 | 通用件 | 1 | 批 | 柜内走线整理
说明：第 1、2 项订货号由 TIA Portal V21 项目实测导出；标注「选型参考」「通用件」的为建议型号，可按实训台实际配置替换。