## I-O分配表
第一组交通灯 I/O 分配表
程序符号地址与 TIA Portal V21 项目「1.1_V21 / PLC_1 / Main(OB1)」变量表完全一致；物理端子为接入实物时的接线分配
序号 | 分类 | 信号名称 | 程序符号名 | 程序地址 | 数据类型 | 物理端子 | 元件位号 | 功能说明
1 | DI 输入 | 启动按钮 | 启动 | %M3.2 | Bool | %I0.0 | SB1 | 按下启动，程序转入自动运行（自动方式下有效）
2 | DI 输入 | 停止按钮 | 停止 | %M3.1 | Bool | %I0.1 | SB2 | 常闭触点；断开即复位全部步标志，系统停止
3 | DI 输入 | 自动方式 | 自动 | %M3.0 | Bool | %I0.2 | SA1-1 | 方式选择开关自动位，置位「自动步」
4 | DI 输入 | 手动方式 | 手动 | %M3.3 | Bool | %I0.3 | SA1-2 | 方式选择开关手动位，输出「手动电机」
5 | DQ 输出 | 东西红灯 | 东西红灯 | %M2.1 | Bool | %Q0.0 | HL1 | 东西向红灯，常亮 8 s
6 | DQ 输出 | 东西绿灯 | 东西绿灯 | %M2.2 | Bool | %Q0.1 | HL2 | 东西向绿灯，常亮 4 s → 绿闪 2 s（2 Hz）
7 | DQ 输出 | 东西黄灯 | 东西黄灯 | %M2.3 | Bool | %Q0.2 | HL3 | 东西向黄灯，2 Hz 闪烁 2 s
8 | DQ 输出 | 南北红灯 | 南北红灯 | %M2.4 | Bool | %Q0.3 | HL4 | 南北向红灯，常亮 8 s
9 | DQ 输出 | 南北绿灯 | 南北绿灯 | %M2.5 | Bool | %Q0.4 | HL5 | 南北向绿灯，常亮 4 s → 绿闪 2 s（2 Hz）
10 | DQ 输出 | 南北黄灯 | 南北黄灯 | %M2.6 | Bool | %Q0.5 | HL6 | 南北向黄灯，2 Hz 闪烁 2 s
11 | DQ 输出 | 手动电机 | 手动电机 | %M3.4 | Bool | %Q0.6 | KA1 | 手动方式下置位，经 KA1 驱动电机 M1；自动方式或停止时复位
注：本程序输入/输出信号在程序中直接使用 M 存储区位（由 HMI 面板或仿真开关操作）；「物理端子」列为接入实训台实物时的标准接线分配，详见《电气原理图 2（PLC 本身）》。

## 内部变量与定时器
内部变量与定时器分配表（程序内部使用，不接外部端子）
序号 | 分类 | 程序符号名 | 程序地址 / 背景 | 数据类型 | 功能说明
1 | 步标志 | 启动步 | %M5.0 | Bool | 启动过渡步：按下启动后置位，进入首步后复位
2 | 步标志 | 自动步 | %M6.0 | Bool | 自动方式总步：自动方式接通时置位
3 | 步标志 | 东西红灯步 | %M5.1 | Bool | 东西红灯 8 s（T1）
4 | 步标志 | 东西绿灯步 | %M5.2 | Bool | 东西绿灯 4 s（T2）
5 | 步标志 | 东西绿闪步 | %M5.3 | Bool | 东西绿灯闪烁 2 s（T5）
6 | 步标志 | 东西黄闪步 | %M5.4 | Bool | 东西黄灯闪烁 2 s（T11）
7 | 步标志 | 南北红灯步 | %M5.5 | Bool | 南北红灯 8 s（T6）
8 | 步标志 | 南北绿灯步 | %M5.6 | Bool | 南北绿灯 4 s（T7）
9 | 步标志 | 南北绿闪步 | %M5.7 | Bool | 南北绿灯闪烁 2 s（T10）
10 | 步标志 | 南北黄闪步 | %M6.1 | Bool | 南北黄灯闪烁 2 s（T12）
11 | 系统时钟 | Clock_Byte | %MB0 | Byte | 时钟存储器字节，在 CPU 属性中启用
12 | 系统时钟 | Clock_10Hz | %M0.0 | Bool | 10 Hz
13 | 系统时钟 | Clock_5Hz | %M0.1 | Bool | 5 Hz
14 | 系统时钟 | Clock_2.5Hz | %M0.2 | Bool | 2.5 Hz
15 | 系统时钟 | Clock_2Hz | %M0.3 | Bool | 2 Hz —— 绿闪 / 黄闪使用
16 | 系统时钟 | Clock_1.25Hz | %M0.4 | Bool | 1.25 Hz
17 | 系统时钟 | Clock_1Hz | %M0.5 | Bool | 1 Hz
18 | 系统时钟 | Clock_0.625Hz | %M0.6 | Bool | 0.625 Hz
19 | 系统时钟 | Clock_0.5Hz | %M0.7 | Bool | 0.5 Hz
20 | 系统位 | FirstScan | %M1.0 | Bool | 首次扫描标志，程序段 1 用于初始化各步标志
21 | 系统位 | DiagStatusUpdate | %M1.1 | Bool | 诊断状态更新位（系统保留）
22 | 系统位 | AlwaysTRUE | %M1.2 | Bool | 恒为 1
23 | 系统位 | AlwaysFALSE | %M1.3 | Bool | 恒为 0
24 | 定时器 | T1 | 自动背景 DB | IEC_TIMER | TON，PT = T#8s —— 东西红灯计时
25 | 定时器 | T2 | 自动背景 DB | IEC_TIMER | TON，PT = T#4s —— 东西绿灯计时
26 | 定时器 | T5 | 自动背景 DB | IEC_TIMER | TON，PT = T#2s —— 东西绿闪计时
27 | 定时器 | T6 | 自动背景 DB | IEC_TIMER | TON，PT = T#8s —— 南北红灯计时
28 | 定时器 | T7 | 自动背景 DB | IEC_TIMER | TON，PT = T#4s —— 南北绿灯计时
29 | 定时器 | T10 | 自动背景 DB | IEC_TIMER | TON，PT = T#2s —— 南北绿闪计时
30 | 定时器 | T11 | 自动背景 DB | IEC_TIMER | TON，PT = T#2s —— 东西黄闪计时
31 | 定时器 | T12 | 自动背景 DB | IEC_TIMER | TON，PT = T#2s —— 南北黄闪计时

## 编制说明
编制说明
项目名称 | 1.1_V21（第一组交通灯）
控制器 | SIMATIC S7-1200 CPU 1215C DC/DC/DC，订货号 6ES7 215-1AG40-0XB0，固件 V4.2
编程软件 | TIA Portal V21（STEP 7 Professional V21）
程序块 | Main（OB1），编程语言 LAD，程序段 3 个（有效逻辑集中在程序段 1）
变量总数 | 34 个（含 8 个 TON 定时器实例）
地址口径 | 程序符号地址取自项目变量表导出文件，未做任何改写
物理端子口径 | 项目程序全部使用 M 存储区；表中「物理端子」为接入实训台实物时的建议分配，与《电气原理图 2》一致
信号周期 | 东西/南北各 16 s 一个完整周期：红 8 s → 绿 4 s → 绿闪 2 s → 黄闪 2 s